## 1
string
|  | PLANT EQUIPMENT CO., LTD. | [33 empty] | string
| 1312/1-2 Soi Anamai Ngamcharone 25,Ta Karm, Bangkhuntien, Bangkok 10150 Thailand Tel.(662) 490-4900 Fax(662)490-4909 | [34 empty] | string
Customer |  |  |  | : | [19 empty] | Date |  |  | :
End User |  |  |  | : | [19 empty] | Tag No. |  |  | :
Pump Brand |  |  |  | : | [9 empty] | Model | : | [8 empty] | Serial No. : |  |  | :
Motor Brand |  |  |  | : | [9 empty] | Model | : | [8 empty] | Serial No. : |  |  | :
Motor Power |  |  |  | : |  |  |  | KW |  | Voltage |  |  | : | [7 empty] | Phase |  | : |  |  | Speed |  |  | : |  |  |  |  | rpm
Centrifugal Pump Monitoring Report
[16 empty] | Bearing Acceptance Criteria ( oC ) ( Oil Lubricate ) | [15 empty] | :
[16 empty] | Bearing Acceptance Criteria ( oC ) ( Grease Lubricate ) | [15 empty] | :
[16 empty] | Vibration Acceptance Criteria ( mm/s ) | [9 empty] | :
[20 empty] | < 15 KW |  |  | 15-75 KW |  |  | > 75 KW |  |  |  | Remarks
[16 empty] | Acceptable |  |  |  |  | 0-1.8 |  |  | 0-2.8 |  |  | 0-4.5
[16 empty] | Unsatisfied |  |  |  |  | 1.8-4.5 |  |  | 2.8-7.1 |  | 4.5-11.2
[16 empty] | Unacceptable |  |  |  |  | > 4.5 |  |  | > 7.1 |  |  | > 11.2
|  |  | Bearing Temp. ( oC ) | [12 empty] | Vibration
Time |  |  | Pump | [6 empty] | Motor | [5 empty] | Pump | [8 empty] | Motor
|  |  | PE |  |  |  | CE |  |  | DE |  |  |  | NDE |  | PE |  |  |  |  | CE |  |  |  | DE | [5 empty] | NDE
[16 empty] | H |  | V | A |  | H | V |  | A | H |  | V |  | A |  | H |  | V |  | A
Information Data
Test Media |  |  |  |  | : | [12 empty] | Viscosity | [5 empty] | : | [9 empty] | mm/s2
Density |  |  |  |  | : | [9 empty] | Kg/m3 |  |  | Suction Pipe Dia. | [5 empty] | : | [9 empty] | inches
Temperature |  |  |  |  | : | [9 empty] | oC |  |  | Discharge Pipe Dia. | [5 empty] | : | [9 empty] | inches
Current |  |  | L1 |  | : | [5 empty] | A |  | Current |  | L2 |  | : |  |  |  |  | A |  | Current |  |  | L3 |  | : | [5 empty] | A
Measured Data
No |  | Flow |  |  |  | Suct. Pressure |  |  |  |  | Disc. Pressure |  |  |  | Diff. Pressure |  |  |  |  | Current |  |  | Voltage |  |  | Power |  |  |  | Speed |  |  | Remark
|  | (m3/hr) |  |  |  | (Bar) |  |  |  |  | (Bar) |  |  |  | (Bar) |  |  |  |  | A |  |  | Volt |  |  | Kw |  |  |  | rpm
Visual Check
|  | Pump Stop | [6 empty] | Status |  |  | Comment | [5 empty] | Pump Running | [7 empty] | Status |  |  | Comment
1. | Check Roughly Alignment | [15 empty] | 1. | Check Discharge Pressure
2. | Check Rotating by Hand | [15 empty] | 2. | Observe Noise
3. | Check Oil/Grease Lubricant | [15 empty] | 3. | Check Vibration
4. | Check Coupling Condition | [15 empty] | 4. | Check Oil/Grease Lubricant
5. | Check Coupling Gap | [15 empty] | 5. | Check Bearing Temperature
6. | Painting | [15 empty] | 6. | Observe Leakage ( Packing )
7. | Bolt and Nut | [15 empty] | 7. | Observe Leakage ( Mech.Seal )
8. | Leakage | [15 empty] | 8. | Check Suction Valve
[17 empty] | 9. | Check Discharge Valve
[17 empty] | 10. | Check Cavitation
Tested by |  |  | : | [9 empty] | Inspected by |  |  | : | [7 empty] | Approved by |  |  |  | :
Date |  |  | : | [9 empty] | Date |  |  | : | [7 empty] | Date |  |  |  | :

## 2
PLANT EQUIPMENT CO., LTD.
1312/1-2 Soi Anamai Ngamcharone 25,Ta Karm, Bangkhuntien, Bangkok 10150 Thailand Tel.(662) 490-4900 Fax(662)490-4909
Customer |  |  |  | : | [13 empty] | Date |  |  |  | :
End User |  |  |  | : | [13 empty] | Tag No. |  |  |  | :
Pump Brand |  |  |  | : | [5 empty] | Model |  | : | [5 empty] | Serial No. : |  |  |  | :
Motor Brand |  |  |  | : | [5 empty] | Model |  | : | [5 empty] | Serial No. : |  |  |  | :
Motor Power |  |  |  | : |  | KW | Voltage |  | : | [6 empty] | Phase | : |  |  |  | Speed |  |  | : | rpm
Centrifugal Pump Analysis Report
Require : Diff Pressure
Require : Actual Flow or *Assume Flow from curve
[13 empty] | Diff. Pressure |  |  | Head |  |  | Flow |  |  |  | Analysis Result
[13 empty] | (Bar) |  |  | (m) |  |  | (m3/hr)
Suggestion
Pump Performance Analysis
Require : Actual Flow only
[13 empty] | Analysis Result | [6 empty] | Suggestion
Require : Suction Pressure
[13 empty] | Suct. Pressure |  |  | Vapor Pres. |  |  | NPSHA |  |  |  | Analysis Result
[13 empty] | (Bar) |  |  | (Bar) |  |  | (m)
[13 empty] | NPSHR |  |  | Vapor Pres. |  |  | Remark |  |  |  | Suggestion
[13 empty] | (m) |  |  | (Bar)
Power Analysis
No |  | Flow |  |  | Head | Cal. Power |  | Current |  |  | Voltage |  |  | Power | Analysis Result | [5 empty] | Suggestion
|  | (m3/hr) |  |  | (m) | kW |  | A |  |  | Volt |  |  | kW
Vibration
Time |  |  | Pump | [9 empty] | Motor
|  |  | Result |  |  |  | Suggestion | [5 empty] | Result | [6 empty] | Suggestion
Tested by |  |  | : | [5 empty] | Inspected by |  |  |  | : |  |  |  |  | Approved by |  |  |  |  | :
Date |  |  | : | [5 empty] | Date |  |  |  | : |  |  |  |  | Date |  |  |  |  | :

## 3
PLANT EQUIPMENT CO., LTD.
1312/1-2 Soi Anamai Ngamcharone 25,Ta Karm, Bangkhuntien, Bangkok 10150 Thailand Tel.(662) 490-4900 Fax(662)490-4909
Customer |  |  |  | : | [12 empty] | Date |  |  | :
End User |  |  |  | : | [12 empty] | Tag No. |  |  | :
Pump Brand |  |  |  | : | [5 empty] | Model | : | [5 empty] | Serial No. : |  |  | :
Motor Brand |  |  |  | : | [5 empty] | Model | : | [5 empty] | Serial No. : |  |  | :
Motor Power |  |  |  | : |  | KW | Voltage |  | : |  |  |  |  | Phase |  | : |  |  | Speed |  |  | : | rpm
Centrifugal Pump Additional Monitoring
Insulation Inspection
U - G |  |  |  |  | : |  |  | MW |  | V - G |  |  | : |  | MW |  |  | W - G |  |  |  | : |  | MW
Tested by |  |  | : | [5 empty] | Inspected by |  |  | : |  |  |  |  | Approved by |  |  |  | :
Date |  |  | : | [5 empty] | Date |  |  | : |  |  |  |  | Date |  |  |  | :

## VI Criteria
PLANT EQUIPMENT CO., LTD.
1312/1-2 Soi Anamai Ngamcharone 25,Ta Karm, Bangkhuntien, Bangkok 10150 Thailand Tel.(662) 490-4900 Fax(662)490-4909
Customer |  |  |  | : | [9 empty] | Date |  | :
End User |  |  |  | : | [9 empty] | Tag No. |  | :
Pump Brand |  |  |  | : |  |  |  | Model | : |  |  |  |  | Serial No. : |  | :
Motor Brand |  |  |  | : |  |  |  | Model | : |  |  |  |  | Serial No. : |  | :
Motor Power |  |  |  | : | KW | Voltage | : |  |  |  | Phase |  | : |  | Speed |  |  | : | rpm
Visual Check
|  | Pump Stop |  |  |  | Enhanced Criteria (English) | [5 empty] | Enhanced Criteria (Thai)
1. | Check Roughly Alignment |  |  |  |  | Perform rough alignment using visual guides; ensure tolerances are acceptable. Document any visible misalignment or deviations from standard alignment. | [5 empty] | ใช้สายตาประเมินการจัดแนวเบื้องต้น ตรวจสอบว่าการจัดแนวอยู่ในค่ามาตรฐานหรือไม่ และบันทึกรายละเอียดหากพบการเบี่ยงเบนจากการจัดแนวมาตรฐาน
2. | Check Rotating by Hand |  |  |  |  | Ensure the rotor spins freely and smoothly without any stiffness or resistance. Check for any abnormal sounds or uneven rotations. | [5 empty] | หมุนด้วยมือให้แน่ใจว่าหมุนได้อย่างลื่นไหล ไม่มีการติดขัดหรือเสียงผิดปกติ ตรวจสอบความราบรื่นของการหมุน
3. | Check Oil/Grease Lubricant |  |  |  |  | Inspect the lubricant level using the oil sight glass. If grease is used, ensure the appropriate grade and quantity (use 5 stock level as a reference). Replace if contaminated. | [5 empty] | ตรวจสอบระดับน้ำมันหล่อลื่นจากกระจกน้ำมัน ถ้าใช้จาระบี ให้ใช้ระดับและเกรดที่เหมาะสม (อ้างอิงจาก 5 stock) และเปลี่ยนถ้าพบการปนเปื้อน
4. | Check Coupling Condition |  |  |  |  | Check for visible cracks, wear, or deformities on the coupling. Even the smallest crack should be addressed. Perform a detailed inspection of all parts. | [5 empty] | ตรวจสอบการแตกร้าว การสึกกร่อน หรือการบิดงอของคัปปลิ้ง แม้มีรอยแตกเล็กน้อยก็ควรได้รับการแก้ไข ตรวจสอบรายละเอียดของชิ้นส่วนทั้งหมด
5. | Check Coupling Gap |  |  |  |  | Measure and verify the coupling gap is 3 mm, ensuring it's within manufacturer-recommended tolerances to avoid stress on shafts. | [5 empty] | วัดและตรวจสอบระยะห่างของคัปปลิ้งว่าคือ 3 มม. ให้แน่ใจว่าอยู่ในค่าที่ผู้ผลิตกำหนด เพื่อหลีกเลี่ยงความเครียดต่อเพลา
6. | Painting |  |  |  |  | Inspect the paint condition for peeling, flaking, or corrosion. If the paint is damaged, plan for repainting to prevent rust. | [5 empty] | ตรวจสอบสภาพสีว่ามีการล่อน หรือมีการเกิดสนิม หากสีเสียหาย ควรวางแผนการทาสีใหม่เพื่อป้องกันการเกิดสนิม
7. | Bolt and Nut |  |  |  |  | Check all bolts and nuts for proper tightness. Inspect for any signs of rust or corrosion and replace if necessary. | [5 empty] | ตรวจสอบการขันแน่นของน็อตและโบลต์ทุกตัว ตรวจดูสัญญาณของสนิมหรือการกัดกร่อน และเปลี่ยนหากจำเป็น
8. | Leakage |  |  |  |  | Check all seals and gaskets for any signs of leaks, drips, or wet spots. Ensure no fluid is escaping from connections. | [5 empty] | ตรวจสอบซีลและปะเก็นว่ามีการรั่วซึมหรือไม่ สังเกตหยดน้ำหรือน้ำมัน ตรวจสอบว่าไม่มีของเหลวไหลออกจากจุดเชื่อมต่อ
| Pump Running |  |  |  |  | Enhanced Criteria (English) | [5 empty] | Enhanced Criteria (Thai)
1. | Check Discharge Pressure |  |  |  |  | Monitor the discharge pressure using the gauge. Compare with baseline or previous readings to ensure consistency. Investigate any deviations. | [5 empty] | ตรวจสอบแรงดันขาออกจากเกจวัด เปรียบเทียบกับค่ามาตรฐานหรือค่าก่อนหน้า ตรวจสอบหากพบความผิดปกติ
2. | Observe Noise |  |  |  |  | Measure noise levels at 1 meter from the pump. Ensure noise is within 80 dB, and investigate abnormal sounds such as grinding or knocking. | [5 empty] | วัดระดับเสียงที่ 1 เมตรจากปั๊มให้แน่ใจว่าเสียงไม่เกิน 80 เดซิเบล ตรวจสอบเสียงผิดปกติ เช่น เสียงขูด หรือเสียงเคาะ
3. | Check Vibration |  |  |  |  | Review vibration data to ensure levels are within acceptable limits. Use a vibration meter to assess the condition of bearings and rotating parts. | [5 empty] | ตรวจสอบข้อมูลการสั่นสะเทือนให้แน่ใจว่าระดับอยู่ในเกณฑ์ที่ยอมรับได้ ใช้เครื่องวัดการสั่นสะเทือนเพื่อตรวจสอบสภาพของแบริ่งและชิ้นส่วนที่หมุน
4. | Check Oil/Grease Lubricant |  |  |  |  | Inspect the oil level in the sight glass or grease reservoir. Check for contamination, discoloration, or signs of overheating. Replace if necessary. | [5 empty] | ตรวจสอบระดับน้ำมันในกระจกน้ำมันหรือถังจาระบี ตรวจดูสัญญาณการปนเปื้อน สีเปลี่ยน หรือการร้อนเกินไป เปลี่ยนใหม่หากจำเป็น
5. | Check Bearing Temperature |  |  |  |  | Monitor bearing temperatures using data from sensors or temperature gauges. Investigate any temperature rise or overheating. | [5 empty] | ตรวจสอบอุณหภูมิของแบริ่งโดยใช้ข้อมูลจากเซ็นเซอร์หรือเกจวัด ตรวจสอบหากพบอุณหภูมิสูงขึ้นหรือร้อนเกินไป
6. | Observe Leakage ( Packing ) |  |  |  |  | Check for leaks around the packing area. Ensure that no fluid is escaping, and packing is in good condition. | [5 empty] | ตรวจสอบการรั่วซึมรอบบริเวณแพ็กกิ้ง ให้แน่ใจว่าไม่มีของเหลวรั่วซึมและแพ็กกิ้งอยู่ในสภาพดี
7. | Observe Leakage ( Mech.Seal ) |  |  |  |  | Inspect the mechanical seal area for any signs of fluid leakage. Address any drips or seepage immediately. | [5 empty] | ตรวจสอบบริเวณซีลเครื่องกลว่ามีการรั่วซึมหรือไม่ แก้ไขการหยดหรือน้ำซึมทันที
8. | Check Suction Valve |  |  |  |  | Verify that the suction valve is fully open and functioning correctly. Check for any signs of wear or restriction. | [5 empty] | ตรวจสอบว่าลิ้นดูดเปิดเต็มที่และทำงานได้ตามปกติ ตรวจสอบการสึกหรอหรือการอุดตัน
9. | Check Discharge Valve |  |  |  |  | If the motor trips, recommend gradually closing the discharge valve to prevent pressure buildup. | [5 empty] | หากมอเตอร์ตัด ควรแนะนำให้ปิดลิ้นทางออกอย่างช้าๆ เพื่อป้องกันการเพิ่มแรงดัน
10. | Check Cavitation |  |  |  |  | Listen for cavitation sounds, such as knocking or hissing. Investigate the cause if cavitation is detected. | [5 empty] | ฟังเสียงของการเกิดโพรงอากาศ เช่น เสียงเคาะหรือเสียงฟ่อ ตรวจสอบสาเหตุหากพบการเกิดโพรงอากาศ
Tested by |  |  | : |  |  |  | Inspected by |  |  | : |  |  |  | Approved by |  |  | :
Date |  |  | : |  |  |  | Date |  |  | : |  |  |  | Date |  |  | :

## Visual Inspection (hidden)
| Pump Stop |  |  | Criteria
1. | Check Roughly Alignment |  |  | Us saw to do roughly alignment / Note Alignment
2. | Check Rotating by Hand |  |  | Smoothing circular stuck or non stuck
3. | Check Oil/Grease Lubricant |  |  | oil glass check center line or if it grease we use 5 stock/
4. | Check Coupling Condition |  |  | มีรอยแตกลายงาไหม , มี 1 ลายงาก็นับ
5. | Check Coupling Gap |  |  | 3 mm
6. | Painting |  |  | เริ่มร่อน
7. | Bolt and Nut |  |  | ขันแน่น/ เช็คผุ
8. | Leakage |  |  | หยดไม่หยด
| Pump Running |  |  | Criteria
1. | Check Discharge Pressure |  |  | ดู เกท / compare with previous
2. | Observe Noise |  |  | 80 dB 1 m from pump
3. | Check Vibration |  |  | Report from upper data
4. | Check Oil/Grease Lubricant |  |  | oil glass check center line or if it grease we use 5 stock/
5. | Check Bearing Temperature |  |  | Report from upper data
6. | Observe Leakage ( Packing ) |  |  | oil glass check center line or if it grease we use 5 stock/
7. | Observe Leakage ( Mech.Seal ) |  |  | หยดไม่หยด
8. | Check Mechanical Seal System
9. | Check Suction Valve |  |  | เปิดสุดไหม
10. | Check Discharge Valve |  |  | ถ้า motor จะะ trip ให้แนะนำว่าควร หลี่ discharge valve
11 | Check Cavitation |  |  | ฟังเสียง
Pump Stop Inspection
No. | Task | Enhanced Criteria (English) | Enhanced Criteria (Thai)
1 | Check Rough Alignment | Perform rough alignment using visual guides; ensure tolerances are acceptable. Document any visible misalignment or deviations from standard alignment. | ใช้สายตาประเมินการจัดแนวเบื้องต้น ตรวจสอบว่าการจัดแนวอยู่ในค่ามาตรฐานหรือไม่ และบันทึกรายละเอียดหากพบการเบี่ยงเบนจากการจัดแนวมาตรฐาน
2 | Check Rotating by Hand | Ensure the rotor spins freely and smoothly without any stiffness or resistance. Check for any abnormal sounds or uneven rotations. | หมุนด้วยมือให้แน่ใจว่าหมุนได้อย่างลื่นไหล ไม่มีการติดขัดหรือเสียงผิดปกติ ตรวจสอบความราบรื่นของการหมุน
3 | Check Oil/Grease Lubricant | Inspect the lubricant level using the oil sight glass. If grease is used, ensure the appropriate grade and quantity (use 5 stock level as a reference). Replace if contaminated. | ตรวจสอบระดับน้ำมันหล่อลื่นจากกระจกน้ำมัน ถ้าใช้จาระบี ให้ใช้ระดับและเกรดที่เหมาะสม (อ้างอิงจาก 5 stock) และเปลี่ยนถ้าพบการปนเปื้อน
4 | Check Coupling Condition | Check for visible cracks, wear, or deformities on the coupling. Even the smallest crack should be addressed. Perform a detailed inspection of all parts. | ตรวจสอบการแตกร้าว การสึกกร่อน หรือการบิดงอของคัปปลิ้ง แม้มีรอยแตกเล็กน้อยก็ควรได้รับการแก้ไข ตรวจสอบรายละเอียดของชิ้นส่วนทั้งหมด
5 | Check Coupling Gap | Measure and verify the coupling gap is 3 mm, ensuring it's within manufacturer-recommended tolerances to avoid stress on shafts. | วัดและตรวจสอบระยะห่างของคัปปลิ้งว่าคือ 3 มม. ให้แน่ใจว่าอยู่ในค่าที่ผู้ผลิตกำหนด เพื่อหลีกเลี่ยงความเครียดต่อเพลา
6 | Painting | Inspect the paint condition for peeling, flaking, or corrosion. If the paint is damaged, plan for repainting to prevent rust. | ตรวจสอบสภาพสีว่ามีการล่อน หรือมีการเกิดสนิม หากสีเสียหาย ควรวางแผนการทาสีใหม่เพื่อป้องกันการเกิดสนิม
7 | Bolt and Nut | Check all bolts and nuts for proper tightness. Inspect for any signs of rust or corrosion and replace if necessary. | ตรวจสอบการขันแน่นของน็อตและโบลต์ทุกตัว ตรวจดูสัญญาณของสนิมหรือการกัดกร่อน และเปลี่ยนหากจำเป็น
8 | Leakage | Check all seals and gaskets for any signs of leaks, drips, or wet spots. Ensure no fluid is escaping from connections. | ตรวจสอบซีลและปะเก็นว่ามีการรั่วซึมหรือไม่ สังเกตหยดน้ำหรือน้ำมัน ตรวจสอบว่าไม่มีของเหลวไหลออกจากจุดเชื่อมต่อ
Pump Running Inspection
No. | Task | Enhanced Criteria (English) | Enhanced Criteria (Thai)
1 | Check Discharge Pressure | Monitor the discharge pressure using the gauge. Compare with baseline or previous readings to ensure consistency. Investigate any deviations. | ตรวจสอบแรงดันขาออกจากเกจวัด เปรียบเทียบกับค่ามาตรฐานหรือค่าก่อนหน้า ตรวจสอบหากพบความผิดปกติ
2 | Observe Noise | Measure noise levels at 1 meter from the pump. Ensure noise is within 80 dB, and investigate abnormal sounds such as grinding or knocking. | วัดระดับเสียงที่ 1 เมตรจากปั๊มให้แน่ใจว่าเสียงไม่เกิน 80 เดซิเบล ตรวจสอบเสียงผิดปกติ เช่น เสียงขูด หรือเสียงเคาะ
3 | Check Vibration | Review vibration data to ensure levels are within acceptable limits. Use a vibration meter to assess the condition of bearings and rotating parts. | ตรวจสอบข้อมูลการสั่นสะเทือนให้แน่ใจว่าระดับอยู่ในเกณฑ์ที่ยอมรับได้ ใช้เครื่องวัดการสั่นสะเทือนเพื่อตรวจสอบสภาพของแบริ่งและชิ้นส่วนที่หมุน
4 | Check Oil/Grease Lubricant | Inspect the oil level in the sight glass or grease reservoir. Check for contamination, discoloration, or signs of overheating. Replace if necessary. | ตรวจสอบระดับน้ำมันในกระจกน้ำมันหรือถังจาระบี ตรวจดูสัญญาณการปนเปื้อน สีเปลี่ยน หรือการร้อนเกินไป เปลี่ยนใหม่หากจำเป็น
5 | Check Bearing Temperature | Monitor bearing temperatures using data from sensors or temperature gauges. Investigate any temperature rise or overheating. | ตรวจสอบอุณหภูมิของแบริ่งโดยใช้ข้อมูลจากเซ็นเซอร์หรือเกจวัด ตรวจสอบหากพบอุณหภูมิสูงขึ้นหรือร้อนเกินไป
6 | Observe Leakage (Packing) | Check for leaks around the packing area. Ensure that no fluid is escaping, and packing is in good condition. | ตรวจสอบการรั่วซึมรอบบริเวณแพ็กกิ้ง ให้แน่ใจว่าไม่มีของเหลวรั่วซึมและแพ็กกิ้งอยู่ในสภาพดี
7 | Observe Leakage (Mechanical Seal) | Inspect the mechanical seal area for any signs of fluid leakage. Address any drips or seepage immediately. | ตรวจสอบบริเวณซีลเครื่องกลว่ามีการรั่วซึมหรือไม่ แก้ไขการหยดหรือน้ำซึมทันที
8 | Check Mechanical Seal System | Perform a thorough inspection of the mechanical seal system. Ensure there are no visible cracks, wear, or seal failures. | ตรวจสอบระบบซีลเครื่องกลอย่างละเอียด ให้แน่ใจว่าไม่มีรอยแตกร้าว การสึกหรอ หรือการเสียหายของซีล
9 | Check Suction Valve | Verify that the suction valve is fully open and functioning correctly. Check for any signs of wear or restriction. | ตรวจสอบว่าลิ้นดูดเปิดเต็มที่และทำงานได้ตามปกติ ตรวจสอบการสึกหรอหรือการอุดตัน
10 | Check Discharge Valve | If the motor trips, recommend gradually closing the discharge valve to prevent pressure buildup. | หากมอเตอร์ตัด ควรแนะนำให้ปิดลิ้นทางออกอย่างช้าๆ เพื่อป้องกันการเพิ่มแรงดัน
11 | Check Cavitation | Listen for cavitation sounds, such as knocking or hissing. Investigate the cause if cavitation is detected. | ฟังเสียงของการเกิดโพรงอากาศ เช่น เสียงเคาะหรือเสียงฟ่อ ตรวจสอบสาเหตุหากพบการเกิดโพรงอากาศ